## Sheet1
MEM Add. | Binary MEM Add. | Binary Value | Instr (Or Immediate number) | TEMP
0 | 000000000000 | 0000011111010000 | 2000 | Reserved
1 | 000000000001 | 0000000000000101 | 5
2 | 000000000010 | 0000000000000000 | Reserved (PC+1 for Trap)
3 | 000000000011 | 0000000000000000 | Reserved (HALT)
4 | 000000000100 | 0000000000000000 | Reserved (Machine Fault)
5 | 000000000101 | 0000000000000000 | Reserved (HALT)
6 | 000000000110 | 1010010001001100 | LDX IX1,MEM[12] | Direct Addressing Location DO NOT WASTE FOR INSTR!
7 | 000000000111 | 0011010001000000 | JMA IX1,0 (AFTER THE INSTR, THE SPACE USE AS SWAP)
8 | 000000001000 | 0000000000000000 | 当前程序运行栈深度，初始为0(RUNNING STACK DEPTH,DEFAULT 0)
9 | 000000001001 | 0000000000000000 | RUNNING STACK SPACE BELOW(INCLUDING THIS LINE)
10 | 000000001010 | 0000000000000000
11 | 000000001011 | 0000000000000000
12 | 000000001100 | 0000000100101010 | 298
13 | 000000001101 | 0000000011111100 | 252
14 | 000000001110 | 0000001110000100 | 900
15 | 000000001111 | 0000000000000000 | 0
16 | 000000010000 | 0000000011011011 | 219
17 | 000000010001 | 0000000000100000 | 32
18 | 000000010010 | 0000000010111001 | 185
19 | 000000010011 | 0000000010010000 | 144
20 | 000000010100 | 0000000000000000 | 0(WordPointer)
21 | 000000010101 | 0000000000000000 | 0(ParaPointer)
22 | 000000010110 | 0000000001100010 | 98
23 | 000000010111 | 0000000000000000 | 0(Word Length)
24 | 000000011000 | 0000011111010000 | 2000
25 | 000000011001 | 0000000000000001 | 1(Word No. for matching)
26 | 000000011010 | 0000000000000001 | 1(Sentence No. for matching)
27 | 000000011011 | 0000000001000000 | 64
28 | 000000011100 | 0000000000000000 | 0(Print Index)
29 | 000000011101 | 0000000000101000 | 40
30 | 000000011110 | 0000000000000000 | 0(Paragraph Length)
31 | 000000011111 | 0000001111101000 | 1000
32 | 000000100000 | 0000010000001000 | LDR R0,MEM[8] | 存PC(R3)到运行栈 SAVE PC(R3) TO RUNNING STACK |  | Read the Whole Paragraph Store the Paragraph to MEM[1000] The length of the Paragraph is stored in MEM[30]
33 | 000000100001 | 0001100000000001 | AIR R0,1
34 | 000000100010 | 0000100000001000 | STR R0,MEM[8]
35 | 000000100011 | 0000110000001001 | LDA R0,9
36 | 000000100100 | 0001000000001000 | AMR R0, MEM[8]
37 | 000000100101 | 0000100000000111 | STR R0,MEM[7]
38 | 000000100110 | 1010010010000111 | LDX IX2,MEM[7]
39 | 000000100111 | 0000101110000000 | STR R3,IX2,0
40 | 000000101000 | 1111010000000010 | IN R0,2 | R0=Read from card reader
41 | 000000101001 | 0000110100001010 | LDA R1,10 | R1=\n (ASCII:10 for \n)
42 | 000000101010 | 0101100001000000 | TRR R0,R1 | R1==R0???
43 | 000000101011 | 1010010001011101 | LDX IX1,MEM[29] | JUMP TO END. WE FIND \n
44 | 000000101100 | 0011001101001111 | JCC CC(3),IX1,15
45 | 000000101101 | 0000010100011111 | LDR R1,MEM[31] | R1 = BasicAdd(1000)
46 | 000000101110 | 0001000100011110 | AMR R1,MEM[30] | MEM[30]=length
47 | 000000101111 | 0000100100000111 | STR R1,MEM[7] | R1=MemoryPointer
48 | 000000110000 | 1010010001000111 | LDX IX1,MEM[7]
49 | 000000110001 | 0000100001000000 | STR R0,IX1,0 | MEM[MemoryPointer]=R0
50 | 000000110010 | 0000010100011110 | LDR R1,MEM[30] | Do the ParaLength++
51 | 000000110011 | 0001100100000001 | AIR R1,1
52 | 000000110100 | 0000100100011110 | STR R1,MEM[30]
53 | 000000110101 | 1010010001011101 | LDX IX1,MEM[29] | JUMP TO READ A NEW CHAR.
54 | 000000110110 | 0011010001000000 | JMA IX1,0
55 | 000000110111 | 0000110000001001 | LDA R0,9 | 从运行栈恢复PC(R3) RETURN PC(R3) TO RUNNING STACK
56 | 000000111000 | 0001000000001000 | AMR R0, MEM[8]
57 | 000000111001 | 0000100000000111 | STR R0,MEM[7]
58 | 000000111010 | 1010010010000111 | LDX IX2,MEM[7]
59 | 000000111011 | 0000011110000000 | LDR R3,IX2,0
60 | 000000111100 | 0000010000001000 | LDR R0,MEM[8]
61 | 000000111101 | 0001110000000001 | SIR R0,1
62 | 000000111110 | 0000100000001000 | STR R0,MEM[8]
63 | 000000111111 | 0011110000000000 | RFS
64 | 000001000000 | 0000010000001000 | LDR R0,MEM[8] | 存PC(R3)到运行栈 SAVE PC(R3) TO RUNNING STACK |  | Print the whole paragraph.
65 | 000001000001 | 0001100000000001 | AIR R0,1
66 | 000001000010 | 0000100000001000 | STR R0,MEM[8]
67 | 000001000011 | 0000110000001001 | LDA R0,9
68 | 000001000100 | 0001000000001000 | AMR R0, MEM[8]
69 | 000001000101 | 0000100000000111 | STR R0,MEM[7]
70 | 000001000110 | 1010010010000111 | LDX IX2,MEM[7]
71 | 000001000111 | 0000101110000000 | STR R3,IX2,0
72 | 000001001000 | 0000011000011100 | LDR R2, MEM[28] | R2 = THE CURRENT PRINTING INDEX
73 | 000001001001 | 0000010100011110 | LDR R1, MEM[30] | R1 = THE PARAGRAPH LENGTH
74 | 000001001010 | 0101100110000000 | TRR R1,R2 | IF R1=R2
75 | 000001001011 | 1010010001011011 | LDX IX1,MEM[27] | JUMP TO END.PRINT FINISHED.
76 | 000001001100 | 0011001101010111 | JCC CC(3),IX1,23
77 | 000001001101 | 0001001000011111 | AMR R2,MEM[31] | R2 = MEM LOCATION OF CURRENT CHAR TO PRINT
78 | 000001001110 | 0000101000000111 | STR R2,MEM[7]
79 | 000001001111 | 1010010001000111 | LDX IX1,MEM[7]
80 | 000001010000 | 0000011001000000 | LDR R2, IX1,0 | R2 = CURRENT CHAR
81 | 000001010001 | 1111101000000001 | OUT R2,1 | PRINT
82 | 000001010010 | 0000011000011100 | LDR R2, MEM[28] | ADD PRINTINDEX + 1
83 | 000001010011 | 0001101000000001 | AIR R2,1
84 | 000001010100 | 0000101000011100 | STR R2,MEM[28]
85 | 000001010101 | 1010010001011011 | LDX IX1,MEM[27] | JUMP TO THE TOP
86 | 000001010110 | 0011010001001000 | JMA IX1,8
87 | 000001010111 | 0000111000001010 | LDA R2,10
88 | 000001011000 | 1111101000000001 | OUT R2,1
89 | 000001011001 | 0000110000001001 | LDA R0,9 | 从运行栈恢复PC(R3) RETURN PC(R3) TO RUNNING STACK
90 | 000001011010 | 0001000000001000 | AMR R0, MEM[8]
91 | 000001011011 | 0000100000000111 | STR R0,MEM[7]
92 | 000001011100 | 1010010010000111 | LDX IX2,MEM[7]
93 | 000001011101 | 0000011110000000 | LDR R3,IX2,0
94 | 000001011110 | 0000010000001000 | LDR R0,MEM[8]
95 | 000001011111 | 0001110000000001 | SIR R0,1
96 | 000001100000 | 0000100000001000 | STR R0,MEM[8]
97 | 000001100001 | 0011110000000000 | RFS
98 | 000001100010 | 0000010000001000 | LDR R0,MEM[8] | 存PC(R3)到运行栈 SAVE PC(R3) TO RUNNING STACK |  | Read the new word and compare
99 | 000001100011 | 0001100000000001 | AIR R0,1
100 | 000001100100 | 0000100000001000 | STR R0,MEM[8]
101 | 000001100101 | 0000110000001001 | LDA R0,9
102 | 000001100110 | 0001000000001000 | AMR R0, MEM[8]
103 | 000001100111 | 0000100000000111 | STR R0,MEM[7]
104 | 000001101000 | 1010010010000111 | LDX IX2,MEM[7]
105 | 000001101001 | 0000101110000000 | STR R3,IX2,0
106 | 000001101010 | 1111010000000000 | IN R0,0 | R0=Read from KeyBoard | Read a new word from Keyboard Put it into MEM[2000]
107 | 000001101011 | 0000110100001010 | LDA R1,10 | R1=\n (ASCII:10 for \n)
108 | 000001101100 | 0101100001000000 | TRR R0,R1 | R1==R0???
109 | 000001101101 | 1010010001010110 | LDX IX1,MEM[22] | JUMP TO END. WE FIND \n
110 | 000001101110 | 0011001101010111 | JCC CC(3),IX1,23
111 | 000001101111 | 0000010100011000 | LDR R1,MEM[24] | R1 = The matching word add(2000)
112 | 000001110000 | 0001000100010111 | AMR R1,MEM[23] | MEM[23]=length
113 | 000001110001 | 0000100100000111 | STR R1,MEM[7] | R1=MemoryPointer
114 | 000001110010 | 1010010001000111 | LDX IX1,MEM[7]
115 | 000001110011 | 0000100001000000 | STR R0,IX1,0 | MEM[MemoryPointer]=R0
116 | 000001110100 | 0000010100010111 | LDR R1,MEM[23] | Do the Word length ++
117 | 000001110101 | 0001100100000001 | AIR R1,1
118 | 000001110110 | 0000100100010111 | STR R1,MEM[23]
119 | 000001110111 | 1010010001010110 | LDX IX1,MEM[22] | JUMP TO READ A NEW CHAR.
120 | 000001111000 | 0011010001001000 | JMA IX1,8
121 | 000001111001 | 0000010000010101 | LDR R0,MEM[21] | R0=ParaPointer | Main Logic of StringCompare Please refer to the C code for easy understanding
122 | 000001111010 | 0000010100011110 | LDR R1,MEM[30] | R1=strlen(Para)
123 | 000001111011 | 0101100001000000 | TRR R0,R1 | R0==R1???
124 | 000001111100 | 1010010001010110 | LDX IX1,MEM[22]
125 | 000001111101 | 0011001101011110 | JCC CC(3),IX1,30 | R0=R1,JUMP TO NOT FUND
126 | 000001111110 | 1010010001010110 | LDX IX1,MEM[22] | Continue Execution @Location 127
127 | 000001111111 | 0011010001011111 | JMA IX1,31
128 | 000010000000 | 0000000000000000 | HALT | NOT FOUND!
129 | 000010000001 | 0000010000011111 | LDR R0,MEM[31]
130 | 000010000010 | 0001000000010101 | AMR R0, MEM[21] | R0 = Location of CharFromPara
131 | 000010000011 | 0000100000000111 | STR R0, MEM[7]
132 | 000010000100 | 1010010001000111 | LDX IX1,MEM[7]
133 | 000010000101 | 0000010001000000 | LDR R0, IX1,0 | R0 = Value of CharFromPara
134 | 000010000110 | 0000011000011000 | LDR R2, MEM[24]
135 | 000010000111 | 0001001000010100 | AMR R2,MEM[20]
136 | 000010001000 | 0000101000000111 | STR R2,MEM[7]
137 | 000010001001 | 1010010001000111 | LDX IX1,MEM[7]
138 | 000010001010 | 0000010101000000 | LDR R1,IX1,0 | R1 = Value of CharFromWord
139 | 000010001011 | 0101100001000000 | TRR R0,R1 | CharFromPara == CharFromWord
140 | 000010001100 | 1010010001010011 | LDX IX1,MEM[19]
141 | 000010001101 | 0011001101000000 | JCC CC(3),IX1,0 | Continue Execution @Location 142
142 | 000010001110 | 1010010001010010 | LDX IX1,MEM[18]
143 | 000010001111 | 0011010001000101 | JMA IX1,5 | Jump to next while loop (MEM[188])
144 | 000010010000 | 0000110000000000 | LDA R0,0
145 | 000010010001 | 0000100000011101 | STR R0,MEM[29] | ComparePointer(MEM[29])=0
146 | 000010010010 | 0000010000011101 | LDR R0,MEM[29] | R0=ComparePointer
147 | 000010010011 | 0000010100010111 | LDR R1,MEM[23] | R1=CompareWordLength
148 | 000010010100 | 0101100001000000 | TRR R0,R1
149 | 000010010101 | 1010010001010011 | LDX IX1,MEM[19]
150 | 000010010110 | 0011001101001001 | JCC CC(3),IX1,9
151 | 000010010111 | 1010010001010011 | LDX IX1,MEM[19] | Jump to outside if. Continue @166.
152 | 000010011000 | 0011010001011000 | JMA IX1,24
153 | 000010011001 | 0000010000011000 | LDR R0,MEM[24] | Print the Word
154 | 000010011010 | 0000100000011111 | STR R0,MEM[31]
155 | 000010011011 | 0000010000010111 | LDR R0,MEM[23]
156 | 000010011100 | 0000100000011110 | STR R0,MEM[30]
157 | 000010011101 | 0000110000000000 | LDA R0,0
158 | 000010011110 | 0000100000011100 | STR R0,MEM[28]
159 | 000010011111 | 1010010001011011 | LDX IX1,MEM[27]
160 | 000010100000 | 0011100001000000 | JSR IX1,0
161 | 000010100001 | 0000010100011010 | LDR R1,MEM[26] | Jump to <Print R1>.Print sentence no.
162 | 000010100010 | 1010010001001101 | LDX IX1,MEM[13]
163 | 000010100011 | 0011100001000000 | JSR IX1,0
164 | 000010100100 | 0000010100011001 | LDR R1,MEM[25] | Jump to <Print R1>.Print word no.
165 | 000010100101 | 1010010001001101 | LDX IX1,MEM[13]
166 | 000010100110 | 0011100001000000 | JSR IX1,0
167 | 000010100111 | 0000000000000000 | HALT
168 | 000010101000 | 0000010000011111 | LDR R0,MEM[31] | R0 = address of Para
169 | 000010101001 | 0001000000010101 | AMR R0,MEM[21] | R0 = address of Para + ParaPointer
170 | 000010101010 | 0001000000011101 | AMR R0,MEM[29] | R0 = address of Para+ParaPointer+ComparePointer
171 | 000010101011 | 0000100000000111 | STR R0,MEM[7]
172 | 000010101100 | 1010010001000111 | LDX IX1,MEM[7]
173 | 000010101101 | 0000010001000000 | LDR R0,IX1,0 | R0 = Value of CharFromPara
174 | 000010101110 | 0000010100011000 | LDR R1,MEM[24]
175 | 000010101111 | 0001000100010100 | AMR R1,MEM[20]
176 | 000010110000 | 0001000100011101 | AMR R1,MEM[29]
177 | 000010110001 | 0000100100000111 | STR R1,MEM[7]
178 | 000010110010 | 1010010001000111 | LDX IX1,MEM[7]
179 | 000010110011 | 0000010101000000 | LDR R1,IX1,0 | R1 = Value of CharFromWord
180 | 000010110100 | 0101100001000000 | TRR R0,R1
181 | 000010110101 | 1010010001010010 | LDX IX1,MEM[18]
182 | 000010110110 | 0011001101000000 | JCC CC(3),IX1,0 | Continue execution @ 183
183 | 000010110111 | 1010010001010010 | LDX IX1,MEM[18]
184 | 000010111000 | 0011010001000101 | JMA IX1,5 | Jump to next while loop (break) @188
185 | 000010111001 | 0000010100011101 | LDR R1,MEM[29]
186 | 000010111010 | 0001100100000001 | AIR R1,1
187 | 000010111011 | 0000100100011101 | STR R1,MEM[29] | ComparePointer++
188 | 000010111100 | 1010010001010011 | LDX IX1,MEM[19]
189 | 000010111101 | 0011010001000010 | JMA IX1,2 | JUMP TO LABEL2(MEM[144])
190 | 000010111110 | 0000010000010101 | LDR R0,MEM[21] | This is the next while loop
191 | 000010111111 | 0001100000000001 | AIR R0,1
192 | 000011000000 | 0000100000010101 | STR R0,MEM[21] | ParaPointer++
193 | 000011000001 | 0000010000011111 | LDR R0,MEM[31]
194 | 000011000010 | 0001000000010101 | AMR R0,MEM[21] | R0 contains the address of the Para[ParaPointer]
195 | 000011000011 | 0000100000000111 | STR R0,MEM[7]
196 | 000011000100 | 1010010001000111 | LDX IX1,MEM[7]
197 | 000011000101 | 0000010001000000 | LDR R0,IX1,0 | R0 contains the CharFromPara
198 | 000011000110 | 0000010100010001 | LDR R1,MEM[17] | R1 contains ASCII 32,the space
199 | 000011000111 | 0101100001000000 | TRR R0,R1
200 | 000011001000 | 1010010001010010 | LDX IX1,MEM[18]
201 | 000011001001 | 0011001101010011 | JCC CC(3),IX1,19 | JUMP TO MEM[202], is equal to space.
202 | 000011001010 | 1010010001010010 | LDX IX1,MEM[18]
203 | 000011001011 | 0011010001011011 | JMA IX1,27 | Jump out of the if. TO 2nd if @ MEM[210]
204 | 000011001100 | 0000010100011001 | LDR R1,MEM[25]
205 | 000011001101 | 0001100100000001 | AIR R1,1
206 | 000011001110 | 0000100100011001 | STR R1,MEM[25] | WordNo++
207 | 000011001111 | 0000010100010101 | LDR R1,MEM[21]
208 | 000011010000 | 0001100100000001 | AIR R1,1
209 | 000011010001 | 0000100100010101 | STR R1,MEM[21] | ParaPointer++
210 | 000011010010 | 1010010001010110 | LDX IX1,MEM[22] | break(means goto label1)
211 | 000011010011 | 0011010001010111 | JMA IX1,23 | JUMP to label1
212 | 000011010100 | 0000010100010001 | LDR R1,MEM[17]
213 | 000011010101 | 0001100100001110 | AIR R1,14 | R1 contains ASCII 46, period (a dot.)
214 | 000011010110 | 0101100001000000 | TRR R0,R1
215 | 000011010111 | 1010010001010000 | LDX IX1,MEM[16]
216 | 000011011000 | 0011001101000000 | JCC CC3,IX1,0 | JUMP to MEM[217],is the secound if body statement.
217 | 000011011001 | 1010010001010010 | LDX IX1,MEM[18]
218 | 000011011010 | 0011010001000101 | JMA IX1,5 | JUMP outside the if, which is the top of the secound while loop @188
219 | 000011011011 | 0000010100011010 | LDR R1,MEM[26]
220 | 000011011100 | 0001100100000001 | AIR R1,1
221 | 000011011101 | 0000100100011010 | STR R1,MEM[26] | SentenceNo++
222 | 000011011110 | 0000110100000001 | LDA R1,1
223 | 000011011111 | 0000100100011001 | STR R1,MEM[25] | WordNo=1
224 | 000011100000 | 0000010100010101 | LDR R1,MEM[21]
225 | 000011100001 | 0001100100000001 | AIR R1,1
226 | 000011100010 | 0000100100010101 | STR R1,MEM[21] | ParaPointer++
227 | 000011100011 | 0000010100011111 | LDR R1,MEM[31]
228 | 000011100100 | 0001000100010101 | AMR R1,MEM[21]
229 | 000011100101 | 0000100100000111 | STR R1,MEM[7]
230 | 000011100110 | 1010010001000111 | LDX IX1,MEM[7]
231 | 000011100111 | 0000010101000000 | LDR R1,IX1,0 | R1 contains CharFromPara
232 | 000011101000 | 0000010000010001 | LDR R0,MEM[17] | R0 contains ASCII 32, the space
233 | 000011101001 | 0101100001000000 | TRR R0,R1
234 | 000011101010 | 1010010001010000 | LDX IX1,MEM[16] | Continue execution at MEM[236]
235 | 000011101011 | 0011001101010011 | JCC CC(3), IX1,19
236 | 000011101100 | 1010010001010110 | LDX IX1,MEM[22] | break(means goto label1)
237 | 000011101101 | 0011010001010111 | JMA IX1,23 | JUMP to label1
238 | 000011101110 | 0000010100010101 | LDR R1,MEM[21]
239 | 000011101111 | 0001100100000001 | AIR R1,1
240 | 000011110000 | 0000100100010101 | STR R1,MEM[21] | ParaPointer++
241 | 000011110001 | 1010010001010110 | LDX IX1,MEM[22] | break(means goto label1)
242 | 000011110010 | 0011010001010111 | JMA IX1,23 | JUMP to label1
243 | 000011110011 | 0000110000001001 | LDA R0,9 | 从运行栈恢复PC(R3) RETURN PC(R3) TO RUNNING STACK
244 | 000011110100 | 0001000000001000 | AMR R0, MEM[8]
245 | 000011110101 | 0000100000000111 | STR R0,MEM[7]
246 | 000011110110 | 1010010010000111 | LDX IX2,MEM[7]
247 | 000011110111 | 0000011110000000 | LDR R3,IX2,0
248 | 000011111000 | 0000010000001000 | LDR R0,MEM[8]
249 | 000011111001 | 0001110000000001 | SIR R0,1
250 | 000011111010 | 0000100000001000 | STR R0,MEM[8]
251 | 000011111011 | 0011110000000000 | RFS
252 | 000011111100 | 0000010000001000 | LDR R0,MEM[8] | 存PC(R3)到运行栈 SAVE PC(R3) TO RUNNING STACK |  | Print the value in R1.
253 | 000011111101 | 0001100000000001 | AIR R0,1
254 | 000011111110 | 0000100000001000 | STR R0,MEM[8]
255 | 000011111111 | 0000110000001001 | LDA R0,9
256 | 000100000000 | 0001000000001000 | AMR R0, MEM[8]
257 | 000100000001 | 0000100000000111 | STR R0,MEM[7]
258 | 000100000010 | 1010010010000111 | LDX IX2,MEM[7]
259 | 000100000011 | 0000101110000000 | STR R3,IX2,0
260 | 000100000100 | 0000100100000111 | STR R1,MEM[7]
261 | 000100000101 | 0000010000000111 | LDR R0,MEM[7]
262 | 000100000110 | 0000111000001010 | LDA R2,10
263 | 000100000111 | 0101010010000000 | DVD R0,R2
264 | 000100001000 | 0000011000001111 | LDR R2,MEM[15]
265 | 000100001001 | 0001101000000001 | AIR R2,1
266 | 000100001010 | 0000101000001111 | STR R2,MEM[15]
267 | 000100001011 | 0000011000001110 | LDR R2,MEM[14]
268 | 000100001100 | 0001001000001111 | AMR R2,MEM[15]
269 | 000100001101 | 0000101000000111 | STR R2,MEM[7]
270 | 000100001110 | 1010010001000111 | LDX IX1,MEM[7]
271 | 000100001111 | 0001100100011110 | AIR R1,30
272 | 000100010000 | 0001100100010010 | AIR R1,18
273 | 000100010001 | 0000100101000000 | STR R1,IX1,0
274 | 000100010010 | 1010010001001101 | LDX IX1,MEM[13]
275 | 000100010011 | 0010110001001010 | JNE R0,IX1,10
276 | 000100010100 | 0000010000001110 | LDR R0,MEM[14]
277 | 000100010101 | 0001000000001111 | AMR R0,MEM[15]
278 | 000100010110 | 0000100000000111 | STR R0,MEM[7]
279 | 000100010111 | 1010010001000111 | LDX IX1,MEM[7]
280 | 000100011000 | 0000010001000000 | LDR R0,IX1,0
281 | 000100011001 | 1111100000000001 | OUT R0,PRINTER
282 | 000100011010 | 0000010000001111 | LDR R0,MEM[15]
283 | 000100011011 | 0001110000000001 | SIR R0,1
284 | 000100011100 | 0000100000001111 | STR R0,MEM[15]
285 | 000100011101 | 1010010001001101 | LDX IX1,MEM[13]
286 | 000100011110 | 0010110001011000 | JNE R0,IX1,24
287 | 000100011111 | 0000110000001010 | LDA R0,10
288 | 000100100000 | 1111100000000001 | OUT R0,PRINTER
289 | 000100100001 | 0000110000001001 | LDA R0,9 | 从运行栈恢复PC(R3) RETURN PC(R3) TO RUNNING STACK
290 | 000100100010 | 0001000000001000 | AMR R0, MEM[8]
291 | 000100100011 | 0000100000000111 | STR R0,MEM[7]
292 | 000100100100 | 1010010010000111 | LDX IX2,MEM[7]
293 | 000100100101 | 0000011110000000 | LDR R3,IX2,0
294 | 000100100110 | 0000010000001000 | LDR R0,MEM[8]
295 | 000100100111 | 0001110000000001 | SIR R0,1
296 | 000100101000 | 0000100000001000 | STR R0,MEM[8]
297 | 000100101001 | 0011110000000000 | RFS
298 | 000100101010 | 1010010001010001 | LDX IX1,MEM[17] | CALL READ PARAGRAPH |  | MAIN FUNCTION
299 | 000100101011 | 0011100001000000 | JSR IX1,0
300 | 000100101100 | 1010010001011011 | LDX IX1,MEM[27] | CALL PRINT PARAGRAPH
301 | 000100101101 | 0011100001000000 | JSR IX1,0
302 | 000100101110 | 1010010001010110 | LDX IX1,MEM[22] | CALL MAIN LOGIC
303 | 000100101111 | 0011100001000000 | JSR IX1,0
304 | 000100110000 | 0000000000000000 | HALT